## Plan2
Prefeitura Municipal de São Miguel da Boa Vista SC
Ginásio Municipal de Esportes
[9 empty] | BDI | 25%
PLANILHA ORÇAMETÁRIA
FONTE | CÓDIGO | ITEM | MATERIAL | Unid. | QUANT. | Valor Unit. | BDI 25% | Valor Total
|  | 1 | PÁRA-RAIOS
SINAPI 05/2017 | 72253 | 1.1 | Cabo de cobre nu 35mm | m | 100 | 21.5 | 5.38 | 2688
SINAPI 05/2017 | 72254 | 1.2 | Cabo de cobre nu 50mm | m | 210 | 30.62 | 7.66 | 8038.8
SINAPI 05/2017 | 83446 | 1.3 | Caixa inspeção, concreto pre moldado, circular, com tampa d=30cm | Un | 13 | 139.08 | 34.77 | 2260.05
SINAPI 05/2017 | 68069 | 1.4 | Haste de aterramento, DN 5/8x3000mm, com conector | Un | 22 | 46.83 | 11.71 | 1287.88
SINAPI 05/2017 | 91863 | 1.5 | Eletroduto de PVC roscavel de 1", sem luva | m | 39 | 7.49 | 1.87 | 365.04
SINAPI 05/2017 | 393 | 1.6 | Abraçadeira metálica para amarração de eletrodutos, tipo D, com 1" e parafuso de fixação | Un | 52 | 0.73 | 0.18 | 47.32
SINAPI 05/2017 | 425 | 1.7 | Grampo metálico tipo olhal para hastes de aterramento 5/8" | Un | 13 | 2.86 | 0.72 | 46.54
SINAPI 05/2017 | 1587 | 1.8 | Terminal tipo prensa para cabo 35mm | Un | 12 | 3.15 | 0.79 | 47.28
SINAPI 05/2017 | 42015 | 1.9 | Fita de advertência de condutor elétrico | m | 210 | 0.1 | 0.03 | 27.3
|  | 2 | ALARME DE INCÊNDIO
SINAPI 05/2017 | 91870 | 2.1 | Eletroduto de PVC rígido roscável 20mm | m | 230 | 7.92 | 1.98 | 2277
SINAPI 05/2017 | 91874 | 2.2 | Luva de PVC rígido 20mm | Un | 75 | 3.69 | 0.92 | 345.75
SINAPI 05/2017 | 95804 | 2.3 | Condulete de PVC rígido 20mm | Un | 20 | 17.44 | 4.36 | 436
Orçamento |  | 2.4 | Central de alarme de incêndio | Un | 1 | 655 | 163.75 | 818.75
Orçamento |  | 2.5 | Acionador quebra vidro com sirene e martelinho | Un | 8 | 48.5 | 12.13 | 485.04
SINAPI 05/2017 | 39252 | 2.6 | Cabo de cobre flexivel, 1,0mm | m | 1500 | 0.45 | 0.11 | 840
|  | 3 | ILUMINAÇÃO DE EMERGÊNCIA
SINAPI 05/2017 | 38774 | 3.1 | Luminária de emergência 30 LEDs | Un | 12 | 29.69 | 7.42 | 445.32
Orçamento |  | 3.2 | Luminária de emergência grande 2 faroletes | Un | 4 | 286.04 | 71.51 | 1430.2
SINAPI 05/2017 | 37539 | 3.3 | Placa de sinalização de abandono de local 16x25cm | Un | 6 | 17.24 | 4.31 | 129.3
SINAPI 05/2017 | 37558 | 3.4 | Placa de sinalização de abandono de local 32x50cm | Un | 3 | 32.14 | 8.04 | 120.54
SINAPI 05/2017 | 91927 | 3.5 | Cabo de cobre flexível, 2,5mm | m | 400 | 2.89 | 0.72 | 1444
SINAPI 05/2017 | 12147 | 3.6 | Tomada de sobrepor 2P+T | Un | 23 | 12.12 | 3.03 | 348.45
SINAPI 05/2017 | 93654 | 3.7 | Disjuntor monopolar DIN - 16A | Un | 1 | 12.84 | 3.21 | 16.05
SISTEMAS DE PREVENÇÃO CONTRA INCÊNDIO
|  | 4 | PLANO DE EMERGÊNCIA:
SINAPE 06/2017 | 37558 | 4.1 | Placa da planta de emergência (0,40mx0,30m) | UNID | 1 | 32.14 | 8.04 | 40.18
|  | 5 | SAÍDAS DE EMERGÊNCIA:
SINAPE 06/2017 | 88316 | 5.1 | Porta da Saída de emergência 01 remoção (2,50m x 2,40m) Mão de Obra de servente | H | 2 | 14.17 | 3.54 | 35.42
SINAPE 06/2017 | 88316 | 5.2 | Porta da Saída de emergência 02 remoção (4,20m x 2,40m) Mão de Obra de servente | H | 2 | 14.17 | 3.54 | 35.42
SINAPE 06/2017 | 88316 | 5.3 | Porta da Saída de emergência 03 adequação abrir para fora Mão de Obra servente | H | 4 | 14.17 | 3.54 | 70.84
SINAPE 06/2017 | 88316 | 5.4 | Porta da Saída de emergência 04 adequação abrir para fora Mão de Obra servente | H | 4 | 14.17 | 3.54 | 70.84
Execução de novas portas metálicas
SINAPE 06/2017 | 73933/004 | 5.5 | Porta da Saída de emergência 01 (2,50mx2,40m) Porta de ferro de abrir tipo barra chata, com requadro e guarnição completa | M² | 6 | 420.87 | 105.22 | 3156.54
SINAPE 06/2017 | 73933/004 | 5.6 | Porta da Saída de emergência 01 (4,20mx2,40m)Porta de ferro de abrir tipo barra chata, com requadro e guarnição completa | M² | 10.1 | 420.87 | 105.22 | 5313.51
SINAPE 06/2017 | 37558 | 5.10 | Placa de lotação máxima 0,40mx0,30m | unid | 1 | 32.14 | 8.04 | 40.18
|  | 6.0 | CORRIMÃO E GUARDA - CORPO
|  | 6.1 | CORRIMÃO
SINAPE 06/2017 | 74072/2 | 6.1.1 | Corrimão escada lado direito acesso mezanino particionado | m | 29.95 | 87.44 | 21.86 | 3273.54
SINAPE 06/2017 | 74072/2 | 6.1.3 | Corrimão escada lado esquerdo particionado | m | 28.1 | 87.44 | 21.86 | 3071.33
SINAPE 06/2017 | 74072/2 | 6.1.4 | Corrimão intermediário na rampa de acesso | m | 11.7 | 87.44 | 21.86 | 1278.81
|  | 6.2 | GUARDA CORPO
SINAPE 06/2017 | 21014 | 6.2.1 | Tubo p/ adequar guarda corpo existente para a altura de 1,10m Mezanino 1, rampa de acesso e mezanino 2 | ml | 50 | 46.58 | 11.65 | 2911.5
|  | 6.3 | PINTURA CORRIMÃO E GUARDA - CORPO
SINAPE 06/2017 | 73924/2 | 6.3.1 | Pintura corrimão novo | m² | 7 | 22.63 | 5.66 | 198.03
SINAPE 06/2017 | 73924/2 | 6.3.2 | Pintura guarda corpo existente | m² | 10.4 | 22.63 | 5.66 | 294.22
SINAPE 06/2017 | 73924/2 | 6.3.3 | Pintura guarda corpo adequação | m² | 5 | 22.63 | 5.66 | 141.45
SINAPE 06/2017 | 41595 | 6.3.4 | Pintura das escadas de acesso a arquibancadas (demarcação) | m² | 24 | 9.42 | 2.36 | 282.72
SINAPE 06/2017 | 73924/2 | 6.3.5 | Lixamento e pintura de guarda corpo existente | m² | 14 | 22.63 | 5.66 | 396.06
|  | 7.0 | ABRIGO COMPLETO PARA O GÁS
SINAPE 06/2017 | 73933/3 | 7.1 | Porta de grade de ferro 1,60mx0,80m | m² | 1.28 | 306.57 | 76.64 | 490.51
SINAPE 06/2017 | 92481 | 7.2 | Laje em concreto para cobertura | m² | 2.2 | 137.48 | 34.37 | 378.07
SINAPE 06/2017 | 72183 | 7.3 | Laje em concreto para piso, armado | m² | 1.62 | 67.77 | 16.94 | 137.23
SINAPE 06/2017 | 88316 | 7.4 | ventilação permanente na cozinha superior e inferior 20x15 cm 2 unid, Mão de Obra servente | H | 1 | 14.17 | 3.54 | 17.71
SINAPE 06/2017 | 39660 | 7.5 | Tubulação de cobre para o gás | m | 2.5 | 21.97 | 5.49 | 68.65
SINAPE 06/2017 | 87480 | 7.6 | Alvenaria tijolos ceramico 6 furos | m² | 5.4 | 47.85 | 11.96 | 322.97
SINAPE 06/2017 | 87893 | 7.7 | Chapisco | m² | 10.8 | 5.06 | 1.27 | 68.36
SINAPE 06/2017 | 88489 | 7.8 | Emboço | m² | 10.8 | 15.61 | 3.9 | 210.71
SINAPE 06/2017 | 88489 | 7.9 | Pintura de alvenaria | m² | 10.8 | 10.02 | 2.51 | 135.32
|  |  | TOTAL GLOBAL |  |  |  |  | 46384.73
|  |  | Paulo Cesar Parzzianello |  |  | Glauber Sartori Gandolfi
|  |  | Engenheiro Civil |  |  | CREA/SC 103070-7
CREA-SC 045.181-8

## Plan1
1. | Dispositivo de Proteção Contra Surto 275V - 40kA
2. | Interruptor Diferencial Residual Bipolar 40A-30mA
3. | Tomada industrial 2P+T - 32A
4. | Lâmpada vapor metálico 250W
5. | Reator para lâmpada vapor metálico 250W
6. | Eletrocalha perfurada tipo U 100x50mm chapa 18
7. | Eletrocalha perfurada tipo U 100x100mm chapa 18
8. | Suporte para calha de 100mm em ferro galvanizado
9. | Suporte para perfilado 38mm
10. | Suporte para vergalhão 1/4"
11. | Curva de inversão 100x100mm
12. | Cruzeta X horizontal 90º 100x50mm
13. | T horizontal 90º 100x50mm
14. | Saída horizontal para perfilado
15. | Comutador knob curto, 2 posições, com bloco de contato simples 1NA
16. | Saída perfilado horizontal para eletroduto 1"
17. | Placa de sinalização de saida, face simples (bloco autônomo)
18. | Luminária de emergência 2 faroletes (bloco autônomo)