## Comp 01-cerâmica
COMPOSIÇÃO 1
REVESTIMENTO CERÂMICO PARA PISO COM PLACAS TIPO ESMALTADA DE DIMENSÕES 45X45 CM APLICADA EM AMBIENTES DE ÁREA MAIOR QUE 10 M2,
COM REJUNTE EPÓXI.
FUES | CÓDIGO | DESCRIÇÃO | UNIDADE | COEFICIENTE | SINAPI / DEZ - 2024 | TOTAL
INSUMO | 1287 | PISO EM CERAMICA ESMALTADA, COR LISA, PEI MAIOR OU IGUAL A 4, FORMATO MENOR OU IGUAL A 2025 CM2 | M2 | 1.06 | 29.63 | 31.4078
INSUMO | 1381 | ARGAMASSA COLANTE AC I PARA CERAMICAS | KG | 9.1325 | 0.7 | 6.3927
INSUMO | 37329 | REJUNTE EPOXI, QUALQUER COR | KG | 0.188 | 86.57 | 16.2752
COMPOSICAO | 88256 | AZULEJISTA OU LADRILHISTA COM ENCARGOS COMPLEMENTARES | H | 0.2537 | 28.47 | 7.2228
COMPOSICAO | 88316 | SERVENTE COM ENCARGOS COMPLEMENTARES | H | 0.1308 | 21.04 | 2.752
[5 empty] | ∑ TOTAL | 64.0506

## Comp 02-tampo
COMPOSIÇÃO 2
TAMPO EM MDF BRANCO COM REVESTIMENTO MELAMÍNICO - FORNECIMENTO E INSTALAÇÃO (M²)
FUES | CÓDIGO | DESCRIÇÃO | UNIDADE | COEFICIENTE | SINAPI / DEZ - 2024 | TOTAL
INSUMO | 1339 | COLA A BASE DE RESINA SINTETICA PARA CHAPA DE LAMINADO MELAMINICO E OUTROS | KG | 0.3844 | 37.51 | 14.4188
INSUMO | 7568 | BUCHA DE NYLON SEM ABA S10, COM PARAFUSO DE 6,10 X 65 MM EM ACO ZINCADO COM ROSCA SOBERBA, CABECA CHATA E FENDA PHILLIPS | UN | 6 | 0.55 | 3.3
INSUMO | 1338 | CHAPA DE LAMINADO MELAMINICO, LISO BRILHANTE, DE 1,25 X 3,08 METROS, ESPESSURA = 0,8 MILIMETROS | M2 | 1 | 37.41 | 37.41
INSUMO | 37329 | REJUNTE EPOXI BRANCO | KG | 0.188 | 86.57 | 16.2752
COMPOSICAO | 88274 | MARMORISTA/GRANITEIRO COM ENCARGOS COMPLEMENTARES | H | 0.2537 | 22.22 | 5.6372
COMPOSICAO | 88316 | SERVENTE COM ENCARGOS COMPLEMENTARES | H | 0.1308 | 21.04 | 2.752
[5 empty] | ∑ TOTAL | 79.7933

## Comp 03-vidro portas
COMPOSIÇÃO 3
FABRICAÇÃO E INSTALAÇÃO DE PORTAS EM VIDRO TEMPERADO 10MM DE ABRIR - UNIDADE EM M2
FUES | CÓDIGO | DESCRIÇÃO | UNIDADE | COEFICIENTE | SINAPI / DEZ - 2024 | TOTAL
INSUMO | 5031 | VIDRO TEMPERADO INCOLOR PARA PORTA DE ABRIR, E = 10 MM (SEM FERRAGENS E SEM COLOCACAO) | M² | 1.89 | 370.5 | 700.245
INSUMO | 3104 | CONJ. DE FERRAGENS PARA PORTA DE VIDRO TEMPERADO, EM ZAMAC CROMADO, | CJ | 2 | 169.45 | 338.9
INSUMO | 11950 | BUCHA DE NYLON SEM ABA S6, COM PARAFUSO DE 4,20 X 40 MM EM ACO ZINCADO COM ROSCA SOBERBA, CABECA CHATA E FENDA PHILLIPS | UN | 2.37 | 0.18 | 0.4266
INSUMO | 34360 | PERFIL DE ALUMINIO ANODIZADO | KG | 0.284 | 53.82 | 15.2849
INSUMO | 20259 | PERFIL DE BORRACHA EPDM MACICO *12 X 15* MM PARA ESQUADRIAS | M | 3.149 | 13.3 | 41.8817
INSUMO | 39961 | SILICONE ACETICO USO GERAL INCOLOR 280 G | UN | 0.855 | 21.26 | 18.1773
COMPOSICAO | 88316 | SERVENTE COM ENCARGOS COMPLEMENTARES | H | 1 | 21.04 | 21.04
COMPOSICAO | 88325 | VIDRACEIRO COM ENCARGOS COMPLEMENTARES | H | 1 | 22.56 | 22.56
[5 empty] | ∑ TOTAL | 1158.5155

## Comp. 04-sumidouro
COMPOSIÇÃO 4
SUMIDOURO COM PEDRA BRITA, PEDRA RACHÃO E MANTA GEOTÊXTIL: 4,50m x 2,20m / 2,00m: volume de 19,80 m³ - UNIDADE: UND
FUES | CÓDIGO | DESCRIÇÃO | UNIDADE | COEFICIENTE | SINAPI/ DEZ - 2024 | TOTAL
COMPOSIÇÃO | 90082 | ESCAVAÇÃO MECANIZADA DE VALA COM PROF. ATÉ 1,5 M (MÉDIA ENTRE MONTANTE E JUSANTE/UMA COMPOSIÇÃO POR TRECHO), COM ESCAVADEIRA HIDRÁULICA (0,8 M3), LARG. DE 1,5 M A 2,5 M, EM SOLO DE 1A CATEGORIA | M³ | 19.8 | 9.7 | 192.06
INSUMOS | 4722 | PEDRA BRITADA N. 5 (76 A 100 MM) POSTO PEDREIRA/FORNECEDOR, SEM FRETE | M³ | 4.95 | 105.71 | 523.2645
COMPOSIÇÃO | 93590 | TRANSPORTE COM CAMINHÃO BASCULANTE DE 10 M3, EM VIA URBANA PAVIMENTADA M3XKM , DMT ACIMA DE 30KM (UNIDADE: M3XKM) (Transporte da brita e do rachão) | m³xkm | 396 | 0.98 | 388.08
INSUMOS | 4730 | PEDRA DE MAO OU PEDRA RACHAO PARA ARRIMO/FUNDACAO (POSTO PEDREIRA/FORNECEDOR, SEM FRETE) | M³ | 14.85 | 105.19 | 1562.0715
INSUMOS | 7781 | TUBO DE CONCRETO SIMPLES, CLASSE- PS1, PB, DN 400 MM, PARA AGUAS PLUVIAIS (perfurar todo o tudo com rompedor para escoamento das águas e entrada da tubulação a partir do filtro) | M | 1.5 | 53.17 | 79.755
INSUMOS | 39323 | MANTA GEOTEXTIL TECIDO DE LAMINETES DE POLIPROPILENO, RESISTENCIA A TRACAO = *25* KN/M (camada dupla) | M² | 19.8 | 25.31 | 501.138
[5 empty] | ∑ TOTAL | 3246.369
OBS.: Escavar o solo nas dimensões indicadas de modo a ficar solo liso, preencher
com brita na altura média de 0,30m, em seguida preencher com pedra rachão na altura indicada
no projeto e deixar 0,30m de vão para a entrada dos efluentes. Antes de preencher com solo
até o nível do terreno, sobre as pedras instalar manta geotêxtil e ainda manta plástica, em
toda a parte superior, de modo a não permitir a colmatação do solo.